## Hoja 1
FRM010 | m | Cornisa de fachada.
Cornisa de fachada realizada mediante piezas prefabricadas de hormigón, de color gris, de 20x30x17 cm.
Descompuesto |  |  | Ud | Descomposición | Rend. | Precio unitario | Precio partida
mt09moe010b |  |  | m³ | Mortero de cemento CEM II/B-P 32,5 N, hidrófugo, tipo M-10, confeccionado en obra con 380 kg/m³ de cemento y una proporción en volumen 1/4. | 0.018 | 76114.17 | 1370.06
mt20mhp020a |  |  | m | Piezas prefabricadas de hormigón, color gris, de 20x30x17 cm, para formación de cornisa de fachada. | 1.05 | 17111.58 | 17967.16
mt09mcr235 |  |  | kg | Mortero de juntas para prefabricados de hormigón y piedra artificial, compuesto de cemento, áridos, pigmentos y aditivos especiales. | 0.282 | 1313.78 | 370.49
mt10haf090aiem |  |  | m³ | Hormigón H25 (20) 20/6, no expuesto a ciclos hielo-deshielo, exposición a sulfatos despreciable, sin requerimiento de permeabilidad, no expuesto a ambientes salinos, docilidad blanda, preparado en central, con cemento grado normal, según NCh 170.Of85 y ACI 318-08. | 0.04 | 54753.56 | 2190.14
mt07aco100a |  |  | kg | Acero en barras con resaltes, A63-42H, elaborado en taller y colocado en obra, diámetros varios, según NCh204.Of77. | 1.776 | 553.89 | 983.71
mt28pcs010 |  |  | l | Tratamiento superficial hidrofugante, de superficie invisible. | 0.18 | 5390.49 | 970.29
mo019 |  |  | h | Maestro 1ª construcción. | 0.285 | 4244.76 | 1209.76
mo111 |  |  | h | Jornal construcción. | 0.285 | 2861.42 | 815.5
|  |  | % | Medios auxiliares | 2 | 25877.11 | 517.54
|  |  | % | Costes indirectos | 3 | 26394.65 | 791.84
Coste de mantenimiento decenal: $ 2.718,65 en los primeros 10 años. | [5 empty] | Total: | 27186.49