## Hoja 1
FRM020 | m | Remate de cornisa de fachada.
Remate de cornisa de mármol Blanco Macael, de 36 a 50 cm de anchura y 2 cm de espesor.
Descompuesto |  | Ud | Descomposición | Rend. | Precio unitario | Precio partida
mt09moe010b |  | m³ | Mortero de cemento CEM II/B-P 32,5 N, hidrófugo, tipo M-10, confeccionado en obra con 380 kg/m³ de cemento y una proporción en volumen 1/4. | 0.013 | 76114.17 | 989.48
mt20rpn010ha |  | m | Remate de cornisa de mármol Blanco Macael, de 36 a 50 cm de anchura y 2 cm de espesor, con goterón, cara y canto recto pulidos. | 1.05 | 14321.09 | 15037.14
mt09mcr220 |  | kg | Mortero de rejuntado para revestimientos, interiores o exteriores, de piedra natural, pulida o para pulir, compuesto de cemento, áridos a base de polvo de mármol, pigmentos resistentes a los álcalis y aditivos especiales. | 0.035 | 957.41 | 33.51
mo019 |  | h | Maestro 1ª construcción. | 0.271 | 4244.76 | 1150.33
mo111 |  | h | Jornal construcción. | 0.271 | 2861.42 | 775.44
|  | % | Medios auxiliares | 2 | 17985.9 | 359.72
|  | % | Costes indirectos | 3 | 18345.62 | 550.37
Coste de mantenimiento decenal: $ 1.889,60 en los primeros 10 años. |  |  |  |  | Total: | 18895.99