## Hoja 1
FRM020 | m | Remate de cornisa de fachada.
Remate de cornisa de mármol Crema Perlado, hasta 20 cm de anchura y 2 cm de espesor.
Descompuesto |  | Ud | Descomposición | Rend. | Precio unitario | Precio partida
mt09moe010b |  | m³ | Mortero de cemento CEM II/B-P 32,5 N, hidrófugo, tipo M-10, confeccionado en obra con 380 kg/m³ de cemento y una proporción en volumen 1/4. | 0.005 | 76114.17 | 380.57
mt20rpn010qa |  | m | Remate de cornisa de mármol Crema Perlado, hasta 20 cm de anchura y 2 cm de espesor, con goterón, cara y canto recto pulidos. | 1.05 | 8148.97 | 8556.42
mt09mcr220 |  | kg | Mortero de rejuntado para revestimientos, interiores o exteriores, de piedra natural, pulida o para pulir, compuesto de cemento, áridos a base de polvo de mármol, pigmentos resistentes a los álcalis y aditivos especiales. | 0.015 | 957.41 | 14.36
mo019 |  | h | Maestro 1ª construcción. | 0.226 | 4244.76 | 959.32
mo111 |  | h | Jornal construcción. | 0.226 | 2861.42 | 646.68
|  | % | Medios auxiliares | 2 | 10557.35 | 211.15
|  | % | Costes indirectos | 3 | 10768.5 | 323.06
Coste de mantenimiento decenal: $ 1.109,16 en los primeros 10 años. |  |  |  |  | Total: | 11091.56