## Hoja 1
FRM020 | m | Remate de cornisa de fachada.
Remate de cornisa de granito Gris Perla, de 21 a 25 cm de anchura y 2 cm de espesor.
Descompuesto |  | Ud | Descomposición | Rend. | Precio unitario | Precio partida
mt09moe010b |  | m³ | Mortero de cemento CEM II/B-P 32,5 N, hidrófugo, tipo M-10, confeccionado en obra con 380 kg/m³ de cemento y una proporción en volumen 1/4. | 0.006 | 76114.17 | 456.69
mt20rpn010Pa |  | m | Remate de cornisa de granito Gris Perla, de 21 a 25 cm de anchura y 2 cm de espesor, con goterón, cara y canto recto pulidos. | 1.05 | 10380.09 | 10899.09
mt09mcr220 |  | kg | Mortero de rejuntado para revestimientos, interiores o exteriores, de piedra natural, pulida o para pulir, compuesto de cemento, áridos a base de polvo de mármol, pigmentos resistentes a los álcalis y aditivos especiales. | 0.019 | 957.41 | 18.19
mo019 |  | h | Maestro 1ª construcción. | 0.233 | 4244.76 | 989.03
mo111 |  | h | Jornal construcción. | 0.233 | 2861.42 | 666.71
|  | % | Medios auxiliares | 2 | 13029.71 | 260.59
|  | % | Costes indirectos | 3 | 13290.3 | 398.71
Coste de mantenimiento decenal: $ 1.368,90 en los primeros 10 años. |  |  |  |  | Total: | 13689.01