## Hoja 1
FUD010 | Ud | Tabique acristalada deslizante, sin perfiles verticales.
Tabique acristalada, sistema deslizante, modelo 1 panel fijo + 2 paneles deslizantes sin perfiles verticales, de 3 m de anchura y 2,5 m de altura total, formada por perfiles superiores anodizado color plata mate, de aluminio, un panel fijo con guía inferior y dos paneles deslizantes con kit de accesorios para el guiado inferior, con vidrio incoloro templado de seguridad, de 10 mm de espesor, con los cantos pulidos. Incluso juntas, tornillería de acero inoxidable, anilla tirador, kit de detenida suave y pinzas de sujeción de las hojas.
Código |  | Unidad | Descripción | Cantidad | Precio unitario | Importe
1 |  |  | Materiales
mt21csy040aaa |  | m² | Tabique acristalada, 1 panel fijo + 2 paneles deslizantes, sin perfiles verticales, formada por perfiles superiores anodizado color plata mate, de aluminio, un panel fijo con guía inferior y dos paneles deslizantes con kit de accesorios para el guiado inferior, con vidrio incoloro templado de seguridad, de 10 mm de espesor, con los cantos pulidos. Incluso juntas, tornillería de acero inoxidable y pinzas de sujeción de hojas. | 7.5 | 191074 | 1433050
mt21csy045w |  | Ud | Tirador para hoja móvil, de latón, acabado aluminio mate, para tabique acristalada sin perfiles verticales. | 1 | 13005.4 | 13005.4
mt21csy045a |  | Ud | Kit de detenida suave con amortiguación hidráulica, de ABS y acero, para tabique acristalada sin perfiles verticales. | 1 | 90651.4 | 90651.4
|  |  |  | Subtotal materiales: |  | 1536710
2 |  |  | Mano de obra
mo011 |  | h | Maestro 1ª montador. | 5.773 | 8556.75 | 49398.1
mo080 |  | h | Ayudante montador. | 5.773 | 6224.8 | 35935.8
|  |  |  | Subtotal mano de obra: |  | 85333.9
3 |  |  | Herramientas
|  | % | Herramientas | 2 | 1622050 | 32440.9
Coste de mantenimiento decenal: $ 579.070,21 en los primeros 10 años. |  |  |  | Costos directos (1+2+3): |  | 1654490