## Hoja 1
FUF010 | Ud | Pared fija de vidrio.
Pared fija de vidrio, de 5 m de anchura y 2,5 m de altura total, formada por: perfiles de aluminio lacado color blanco y vidrio laminar de seguridad, 4+4 mm, incoloro.
Código |  | Unidad | Descripción | Cantidad | Precio unitario | Importe
1 |  |  | Materiales
mt21csy030a |  | m | Perfil compuesto de aluminio, lacado color blanco. | 5.25 | 13048.22 | 68503.16
mt21csy030g |  | m | Perfil superior de aluminio, lacado color blanco. | 5.25 | 6695.87 | 35153.32
mt21csy030m |  | m | Perfil de remate lateral de aluminio, lacado color blanco. | 4.375 | 2154.32 | 9425.15
mt21ves010Ra |  | m² | Vidrio laminar de seguridad, compuesto por dos lunas de 4 mm de espesor unidas mediante una lámina incolora de butiral de polivinilo, de 0,38 mm de espesor. Según ISO 12543-2 | 13.125 | 20446.68 | 268362.68
mt21csy035c |  | m | Junta de acristalamiento de 4 mm de espesor, para pared fija de vidrio. | 20 | 518.21 | 10364.2
mt21csy036a |  | Ud | Junta de unión entre hojas de vidrio, de policarbonato, para pared fija de vidrio. | 4.375 | 9152.97 | 40044.24
|  |  |  | Subtotal materiales: |  | 431852.75
2 |  |  | Mano de obra
mo011 |  | h | Maestro 1ª montador. | 2.91 | 5628.66 | 16379.4
mo080 |  | h | Ayudante montador. | 2.91 | 4063.51 | 11824.81
|  |  |  | Subtotal mano de obra: |  | 28204.21
3 |  |  | Herramientas
|  | % | Herramientas | 2 | 460056.96 | 9201.14
Coste de mantenimiento decenal: $ 65.696,13 en los primeros 10 años. |  |  |  | Costos directos (1+2+3): |  | 469258.1