## Hoja 1
FVI010 | m² | Vidrio impreso.
Vidrio impreso color, 4 mm.
Descompuesto |  | Ud | Descomposición | Rend. | Precio unitario | Precio partida
mt21vim130a |  | m² | Vidrio impreso translúcido, color, de 4 mm de espesor. | 1.012 | 8588.9 | 8691.97
mt21vva010 |  | m | Sellado de juntas mediante la aplicación con pistola de silicona sintética incolora. | 3.5 | 540.3 | 1891.05
mt21vva021 |  | Ud | Material auxiliar para la colocación de vidrios. | 1 | 800.92 | 800.92
mo054 |  | h | Maestro 1ª cristalero. | 0.284 | 4584.54 | 1302.01
mo108 |  | h | Ayudante cristalero. | 0.284 | 3216.81 | 913.57
|  | % | Medios auxiliares | 2 | 13599.52 | 271.99
|  | % | Costes indirectos | 3 | 13871.51 | 416.15
Coste de mantenimiento decenal: $ 3.286,16 en los primeros 10 años. |  |  |  |  | Total: | 14287.66