## Hoja 1
FVI010 | m² | Vidrio impreso.
Vidrio impreso incoloro, 11 mm.
Descompuesto |  | Ud | Descomposición | Rend. | Precio unitario | Precio partida
mt21vim130i |  | m² | Vidrio impreso translúcido, incoloro, de 11 mm de espesor. | 1.012 | 32555.22 | 32945.88
mt21vva010 |  | m | Sellado de juntas mediante la aplicación con pistola de silicona sintética incolora. | 3.5 | 540.3 | 1891.05
mt21vva021 |  | Ud | Material auxiliar para la colocación de vidrios. | 1 | 800.92 | 800.92
mo054 |  | h | Maestro 1ª cristalero. | 0.352 | 4584.54 | 1613.76
mo108 |  | h | Ayudante cristalero. | 0.352 | 3216.81 | 1132.32
|  | % | Medios auxiliares | 2 | 38383.93 | 767.68
|  | % | Costes indirectos | 3 | 39151.61 | 1174.55
Coste de mantenimiento decenal: $ 9.275,02 en los primeros 10 años. |  |  |  |  | Total: | 40326.16