## Hoja 1
FVI010 | m² | Vidrio impreso.
Vidrio impreso armado, incoloro, 6 mm.
Descompuesto |  | Ud | Descomposición | Rend. | Precio unitario | Precio partida
mt21vim140b |  | m² | Vidrio impreso translúcido armado, incoloro, espesor 6 mm. | 1.012 | 14594.36 | 14769.49
mt21vva010 |  | m | Sellado de juntas mediante la aplicación con pistola de silicona sintética incolora. | 3.5 | 540.3 | 1891.05
mt21vva021 |  | Ud | Material auxiliar para la colocación de vidrios. | 1 | 800.92 | 800.92
mo054 |  | h | Maestro 1ª cristalero. | 0.338 | 4584.54 | 1549.57
mo108 |  | h | Ayudante cristalero. | 0.338 | 3216.81 | 1087.28
|  | % | Medios auxiliares | 2 | 20098.31 | 401.97
|  | % | Costes indirectos | 3 | 20500.28 | 615.01
Coste de mantenimiento decenal: $ 4.856,52 en los primeros 10 años. |  |  |  |  | Total: | 21115.29