## Hoja 1
FVO010 | m² |  | Vidrio con sección en forma de U.
Cerramiento vertical plano con perfiles de vidrio impreso, translúcido, sin armar en forma de U, colocado en peine para pared simple.
Descompuesto |  | Ud |  | Descomposición | Rend. | Precio unitario | Precio partida
mt21vcg010a |  | m² |  | Vidrio impreso con sección en forma de U sin armar, incluso parte proporcional de perfilería perimetral, banda de apoyo y tacos de fijación. | 1.012 | 27644.22 | 27975.95
mt21vva010 |  | m |  | Sellado de juntas mediante la aplicación con pistola de silicona sintética incolora. | 3 | 540.3 | 1620.9
mt21vva021 |  | Ud |  | Material auxiliar para la colocación de vidrios. | 2 | 800.92 | 1601.84
mo054 |  | h |  | Maestro 1ª cristalero. | 0.802 | 4584.54 | 3676.8
mo108 |  | h |  | Ayudante cristalero. | 0.802 | 3216.81 | 2579.88
|  | % |  | Medios auxiliares | 2 | 37455.37 | 749.11
|  | % |  | Costes indirectos | 3 | 38204.48 | 1146.13
Coste de mantenimiento decenal: $ 9.050,64 en los primeros 10 años. | [5 empty] | Total: | 39350.61