## Hoja 1
FVO010 | m² |  | Vidrio con sección en forma de U.
Cerramiento vertical plano con perfiles de vidrio impreso, translúcido, sin armar en forma de U, colocado en greca para pared simple.
Descompuesto |  | Ud |  | Descomposición | Rend. | Precio unitario | Precio partida
mt21vcg010a |  | m² |  | Vidrio impreso con sección en forma de U sin armar, incluso parte proporcional de perfilería perimetral, banda de apoyo y tacos de fijación. | 1.012 | 27644.22 | 27975.95
mt21vva010 |  | m |  | Sellado de juntas mediante la aplicación con pistola de silicona sintética incolora. | 3 | 540.3 | 1620.9
mt21vva021 |  | Ud |  | Material auxiliar para la colocación de vidrios. | 2 | 800.92 | 1601.84
mo054 |  | h |  | Maestro 1ª cristalero. | 0.869 | 4584.54 | 3983.97
mo108 |  | h |  | Ayudante cristalero. | 0.869 | 3216.81 | 2795.41
|  | % |  | Medios auxiliares | 2 | 37978.07 | 759.56
|  | % |  | Costes indirectos | 3 | 38737.63 | 1162.13
Coste de mantenimiento decenal: $ 9.176,94 en los primeros 10 años. | [5 empty] | Total: | 39899.76