## Hoja 1
FVO010 | m² |  | Vidrio con sección en forma de U.
Cerramiento vertical plano con perfiles de vidrio impreso, translúcido, sin armar en forma de U, colocado con cámara para pared doble.
Descompuesto |  | Ud |  | Descomposición | Rend. | Precio unitario | Precio partida
mt21vcg010a |  | m² |  | Vidrio impreso con sección en forma de U sin armar, incluso parte proporcional de perfilería perimetral, banda de apoyo y tacos de fijación. | 2.024 | 27644.22 | 55951.9
mt21vva010 |  | m |  | Sellado de juntas mediante la aplicación con pistola de silicona sintética incolora. | 6 | 540.3 | 3241.8
mt21vva021 |  | Ud |  | Material auxiliar para la colocación de vidrios. | 3 | 800.92 | 2402.76
mo054 |  | h |  | Maestro 1ª cristalero. | 2.272 | 4584.54 | 10416.07
mo108 |  | h |  | Ayudante cristalero. | 2.272 | 3216.81 | 7308.59
|  | % |  | Medios auxiliares | 2 | 79321.12 | 1586.42
|  | % |  | Costes indirectos | 3 | 80907.54 | 2427.23
Coste de mantenimiento decenal: $ 19.167,00 en los primeros 10 años. | [5 empty] | Total: | 83334.77