## Hoja 1
FVO010 | m² |  | Vidrio con sección en forma de U.
Cerramiento vertical poligonal con perfiles de vidrio impreso, translúcido, sin armar en forma de U, colocado en peine para pared simple.
Descompuesto |  | Ud |  | Descomposición | Rend. | Precio unitario | Precio partida
mt21vcg010a |  | m² |  | Vidrio impreso con sección en forma de U sin armar, incluso parte proporcional de perfilería perimetral, banda de apoyo y tacos de fijación. | 1.012 | 27644.22 | 27975.95
mt21vva010 |  | m |  | Sellado de juntas mediante la aplicación con pistola de silicona sintética incolora. | 3 | 540.3 | 1620.9
mt21vva021 |  | Ud |  | Material auxiliar para la colocación de vidrios. | 2 | 800.92 | 1601.84
mo054 |  | h |  | Maestro 1ª cristalero. | 1.203 | 4584.54 | 5515.2
mo108 |  | h |  | Ayudante cristalero. | 1.203 | 3216.81 | 3869.82
|  | % |  | Medios auxiliares | 2 | 40583.71 | 811.67
|  | % |  | Costes indirectos | 3 | 41395.38 | 1241.86
Coste de mantenimiento decenal: $ 9.806,57 en los primeros 10 años. | [5 empty] | Total: | 42637.24