## Hoja 1
FVS010 | m² |  | Vidrio laminar de seguridad.
Vidrio laminar de seguridad 3+3 mm, butiral de polivinilo incoloro.
Descompuesto |  | Ud |  | Descomposición | Rend. | Precio unitario | Precio partida
mt21ves010a |  | m² |  | Vidrio laminar de seguridad compuesto por dos lunas de 3 mm de espesor unidas mediante una lámina de butiral de polivinilo incoloro, según ISO 12543-2 y. | 1.006 | 14093.85 | 14178.41
mt21vva015 |  | Ud |  | Cartucho de silicona sintética incolora de 310 ml (rendimiento aproximado de 12 m por cartucho). | 0.29 | 1538.26 | 446.1
mt21vva021 |  | Ud |  | Material auxiliar para la colocación de vidrios. | 1 | 800.92 | 800.92
mo054 |  | h |  | Maestro 1ª cristalero. | 0.468 | 4584.54 | 2145.56
mo108 |  | h |  | Ayudante cristalero. | 0.468 | 3216.81 | 1505.47
|  | % |  | Medios auxiliares | 2 | 19076.46 | 381.53
|  | % |  | Costes indirectos | 3 | 19457.99 | 583.74
Coste de mantenimiento decenal: $ 2.204,59 en los primeros 10 años. | [5 empty] | Total: | 20041.73