## Hoja 1
FVS010 | m² |  | Vidrio laminar de seguridad.
Vidrio laminar de seguridad 5+5 mm, butiral de polivinilo incoloro.
Descompuesto |  | Ud |  | Descomposición | Rend. | Precio unitario | Precio partida
mt21ves010d |  | m² |  | Vidrio laminar de seguridad compuesto por dos lunas de 5 mm de espesor unidas mediante una lámina de butiral de polivinilo incoloro, según ISO 12543-2 y. | 1.006 | 18073.31 | 18181.75
mt21vva015 |  | Ud |  | Cartucho de silicona sintética incolora de 310 ml (rendimiento aproximado de 12 m por cartucho). | 0.29 | 1538.26 | 446.1
mt21vva021 |  | Ud |  | Material auxiliar para la colocación de vidrios. | 1 | 800.92 | 800.92
mo054 |  | h |  | Maestro 1ª cristalero. | 0.561 | 4584.54 | 2571.93
mo108 |  | h |  | Ayudante cristalero. | 0.561 | 3216.81 | 1804.63
|  | % |  | Medios auxiliares | 2 | 23805.33 | 476.11
|  | % |  | Costes indirectos | 3 | 24281.44 | 728.44
Coste de mantenimiento decenal: $ 2.751,09 en los primeros 10 años. | [5 empty] | Total: | 25009.88