## Hoja 1
FVS010 | m² |  | Vidrio laminar de seguridad.
Vidrio laminar de seguridad 10+10 mm, butiral de polivinilo incoloro.
Descompuesto |  | Ud |  | Descomposición | Rend. | Precio unitario | Precio partida
mt21ves010f |  | m² |  | Vidrio laminar de seguridad compuesto por dos lunas de 10 mm de espesor unidas mediante una lámina de butiral de polivinilo incoloro, según ISO 12543-2 y. | 1.006 | 37113.12 | 37335.8
mt21vva015 |  | Ud |  | Cartucho de silicona sintética incolora de 310 ml (rendimiento aproximado de 12 m por cartucho). | 0.29 | 1538.26 | 446.1
mt21vva021 |  | Ud |  | Material auxiliar para la colocación de vidrios. | 1 | 800.92 | 800.92
mo054 |  | h |  | Maestro 1ª cristalero. | 0.668 | 4584.54 | 3062.47
mo108 |  | h |  | Ayudante cristalero. | 0.668 | 3216.81 | 2148.83
|  | % |  | Medios auxiliares | 2 | 43794.12 | 875.88
|  | % |  | Costes indirectos | 3 | 44670 | 1340.1
Coste de mantenimiento decenal: $ 5.061,11 en los primeros 10 años. | [5 empty] | Total: | 46010.1