## Hoja 1
FVT010 | m² | Luna de vidrio templado.
Luna templada incolora, de 5 mm de espesor.
Descompuesto |  | Ud | Descomposición | Rend. | Precio unitario | Precio partida
mt21vtt011a |  | m² | Luna templada incolora, de 5 mm de espesor, incluso parte proporcional de herrajes de fijación. | 1.006 | 11497.56 | 11566.55
mt21vva015 |  | Ud | Cartucho de silicona sintética incolora de 310 ml (rendimiento aproximado de 12 m por cartucho). | 0.29 | 1538.26 | 446.1
mt21vva021 |  | Ud | Material auxiliar para la colocación de vidrios. | 1.5 | 800.92 | 1201.38
mo054 |  | h | Maestro 1ª cristalero. | 0.528 | 4584.54 | 2420.64
mo108 |  | h | Ayudante cristalero. | 0.528 | 3216.81 | 1698.48
|  | % | Medios auxiliares | 2 | 17333.15 | 346.66
|  | % | Costes indirectos | 3 | 17679.81 | 530.39
Coste de mantenimiento decenal: $ 2.549,43 en los primeros 10 años. |  |  |  |  | Total: | 18210.2