## Hoja 1
HAH010 | Ud |  | Anclaje mecánico en hormigón.
Anclaje mecánico tipo tornillo de cabeza avellanada con estrella interior de seis puntas para llave Torx, de acero inoxidable AISI 316, para fijación de elemento no estructural a soporte de hormigón endurecido.
Código |  | Unidad |  | Descripción | Cantidad | Precio unitario | Importe
1 |  |  |  | Materiales
mt26aaa035b |  | Ud |  | Anclaje mecánico tipo tornillo de cabeza avellanada con estrella interior de seis puntas para llave Torx, de acero inoxidable AISI 316. | 1 | 2372.19 | 2372.19
[5 empty] | Subtotal materiales: |  | 2372.19
2 |  |  |  | Mano de obra
mo113 |  | h |  | Jornal construcción. | 0.043 | 3903.77 | 167.86
[5 empty] | Subtotal mano de obra: |  | 167.86
3 |  |  |  | Herramientas
|  | % |  | Herramientas | 2 | 2540.05 | 50.8
Coste de mantenimiento decenal: $ 181,36 en los primeros 10 años. |  |  |  |  | Costos directos (1+2+3): |  | 2590.85