## Hoja 1
HRB010 | m |  | Remate de balcón.
Remate de balcón de hormigón polímero de superficie pulida, color a elegir, de 20,5x2,5 cm.
Código |  | Unidad |  | Descripción | Cantidad | Precio unitario | Importe
1 |  |  |  | Materiales
mt20zhp030h |  | m |  | Remate de balcón de hormigón polímero de superficie pulida, color a elegir, de 20,5x2,5 cm, con anclaje metálico de acero inoxidable. | 1.05 | 11540.89 | 12117.93
mt08aaa010a |  | m³ |  | Agua. | 0.006 | 833.48 | 5
mt01arg005a |  | t |  | Arena de cantera, para mortero preparado en obra. | 0.003 | 11020.43 | 33.06
mt08cem000e |  | kg |  | Cemento gris en sacos. | 0.853 | 90.8 | 77.45
mt08adt010 |  | kg |  | Aditivo hidrófugo para imprimación de morteros u hormigones. | 0.017 | 666.79 | 11.34
mt20wwa040 |  | kg |  | Adhesivo cementoso flexible y de gran adherencia. | 1.253 | 324.99 | 407.21
mt20wwa025 |  | m |  | Perfil de espuma de polietileno, de 6 mm de diámetro, para relleno de juntas. | 0.205 | 253.49 | 51.97
mt20wwa035 |  | Ud |  | Bote de imprimación para masillas (250 cm³). | 0.023 | 3477.34 | 79.98
mt20wwa030 |  | Ud |  | Bote de masilla de poliuretano impermeable (310 cm³). | 0.047 | 3412.34 | 160.38
[5 empty] | Subtotal materiales: |  | 12944.32
2 |  |  |  | Maquinaria
mq06hor010 |  | h |  | Concretera. | 0.011 | 908.79 | 10
[5 empty] | Subtotal maquinaria: |  | 10
3 |  |  |  | Mano de obra
mo020 |  | h |  | Maestro 1ª construcción. | 0.202 | 4823.28 | 974.3
mo113 |  | h |  | Jornal construcción. | 0.221 | 3416.2 | 754.98
[5 empty] | Subtotal mano de obra: |  | 1729.28
4 |  |  |  | Herramientas
|  | % |  | Herramientas | 2 | 14683.6 | 293.67
Coste de mantenimiento decenal: $ 2.546,14 en los primeros 10 años. |  |  |  |  | Costos directos (1+2+3+4): |  | 14977.27