## Hoja 1
HRB010 | m | Remate de balcón.
Remate de balcón de mármol Blanco Macael, de 21 a 25 cm de anchura y 2 cm de espesor.
Código |  | Unidad | Descripción | Cantidad | Precio unitario | Importe
1 |  |  | Materiales
mt20zpn010ba |  | m | Remate de balcón de mármol Blanco Macael, de 21 a 25 cm de anchura y 2 cm de espesor, con goterón, cara y canto recto pulidos. | 1.05 | 10991.01 | 11540.56
mt08aaa010a |  | m³ | Agua. | 0.006 | 833.48 | 5
mt01arg005a |  | t | Arena de cantera, para mortero preparado en obra. | 0.009 | 11020.43 | 99.18
mt08cem000e |  | kg | Cemento gris en sacos. | 2.28 | 90.8 | 207.02
mt08adt010 |  | kg | Aditivo hidrófugo para imprimación de morteros u hormigones. | 0.046 | 666.79 | 30.67
mt09mcr220 |  | kg | Mortero de rejuntado para revestimientos, interiores o exteriores, de piedra natural, pulida o para pulir, compuesto de cemento, áridos a base de polvo de mármol, pigmentos resistentes a los álcalis y aditivos especiales. | 0.019 | 974.72 | 18.52
|  |  |  | Subtotal materiales: |  | 11900.95
2 |  |  | Maquinaria
mq06hor010 |  | h | Concretera. | 0.011 | 908.79 | 10
|  |  |  | Subtotal maquinaria: |  | 10
3 |  |  | Mano de obra
mo020 |  | h | Maestro 1ª construcción. | 0.208 | 4823.28 | 1003.24
mo113 |  | h | Jornal construcción. | 0.269 | 3416.2 | 918.96
|  |  |  | Subtotal mano de obra: |  | 1922.2
4 |  |  | Herramientas
|  | % | Herramientas | 2 | 13833.15 | 276.66
Coste de mantenimiento decenal: $ 2.398,67 en los primeros 10 años. |  |  |  | Costos directos (1+2+3+4): |  | 14109.81