## Hoja 1
HRB010 | m |  | Remate de balcón.
Remate de balcón de mármol Crema Marfil, de 26 a 35 cm de anchura y 2 cm de espesor.
Código |  | Unidad |  | Descripción | Cantidad | Precio unitario | Importe
1 |  |  |  | Materiales
mt20zpn010fa |  | m |  | Remate de balcón de mármol Crema Marfil, de 26 a 35 cm de anchura y 2 cm de espesor, con goterón, cara y canto recto pulidos. | 1.05 | 10991.01 | 11540.56
mt08aaa010a |  | m³ |  | Agua. | 0.006 | 833.48 | 5
mt01arg005a |  | t |  | Arena de cantera, para mortero preparado en obra. | 0.014 | 11020.43 | 154.29
mt08cem000e |  | kg |  | Cemento gris en sacos. | 3.42 | 90.8 | 310.54
mt08adt010 |  | kg |  | Aditivo hidrófugo para imprimación de morteros u hormigones. | 0.068 | 666.79 | 45.34
mt09mcr220 |  | kg |  | Mortero de rejuntado para revestimientos, interiores o exteriores, de piedra natural, pulida o para pulir, compuesto de cemento, áridos a base de polvo de mármol, pigmentos resistentes a los álcalis y aditivos especiales. | 0.026 | 974.72 | 25.34
[5 empty] | Subtotal materiales: |  | 12081.07
2 |  |  |  | Maquinaria
mq06hor010 |  | h |  | Concretera. | 0.013 | 908.79 | 11.81
[5 empty] | Subtotal maquinaria: |  | 11.81
3 |  |  |  | Mano de obra
mo020 |  | h |  | Maestro 1ª construcción. | 0.221 | 4823.28 | 1065.94
mo113 |  | h |  | Jornal construcción. | 0.312 | 3416.2 | 1065.85
[5 empty] | Subtotal mano de obra: |  | 2131.79
4 |  |  |  | Herramientas
|  | % |  | Herramientas | 2 | 14224.67 | 284.49
Coste de mantenimiento decenal: $ 2.466,56 en los primeros 10 años. |  |  |  |  | Costos directos (1+2+3+4): |  | 14509.16