## Hoja 1
HRB010 | m |  | Remate de balcón.
Remate de balcón de caliza Capri, hasta 20 cm de anchura y 3 cm de espesor.
Código |  | Unidad |  | Descripción | Cantidad | Precio unitario | Importe
1 |  |  |  | Materiales
mt20zpn010vb |  | m |  | Remate de balcón de caliza Capri, hasta 20 cm de anchura y 3 cm de espesor, con goterón, cara y canto recto pulidos. | 1.05 | 9665.07 | 10148.32
mt08aaa010a |  | m³ |  | Agua. | 0.006 | 833.48 | 5
mt01arg005a |  | t |  | Arena de cantera, para mortero preparado en obra. | 0.008 | 11020.43 | 88.16
mt08cem000e |  | kg |  | Cemento gris en sacos. | 1.9 | 90.8 | 172.52
mt08adt010 |  | kg |  | Aditivo hidrófugo para imprimación de morteros u hormigones. | 0.038 | 666.79 | 25.34
mt09mcr220 |  | kg |  | Mortero de rejuntado para revestimientos, interiores o exteriores, de piedra natural, pulida o para pulir, compuesto de cemento, áridos a base de polvo de mármol, pigmentos resistentes a los álcalis y aditivos especiales. | 0.015 | 974.72 | 14.62
[5 empty] | Subtotal materiales: |  | 10453.96
2 |  |  |  | Maquinaria
mq06hor010 |  | h |  | Concretera. | 0.011 | 908.79 | 10
[5 empty] | Subtotal maquinaria: |  | 10
3 |  |  |  | Mano de obra
mo020 |  | h |  | Maestro 1ª construcción. | 0.201 | 4823.28 | 969.48
mo113 |  | h |  | Jornal construcción. | 0.252 | 3416.2 | 860.88
[5 empty] | Subtotal mano de obra: |  | 1830.36
4 |  |  |  | Herramientas
|  | % |  | Herramientas | 2 | 12294.32 | 245.89
Coste de mantenimiento decenal: $ 2.131,84 en los primeros 10 años. |  |  |  |  | Costos directos (1+2+3+4): |  | 12540.21