## Hoja 1
HRD010 | m | Dintel prefabricado.
Dintel prefabricado de hormigón, de 13x5 cm.
Descompuesto |  | Ud | Descomposición | Rend. | Precio unitario | Precio partida
mt08aaa010a |  | m³ | Agua. | 0.006 | 818.6 | 4.91
mt01arg005a |  | t | Arena de cantera, para mortero preparado en obra. | 0.005 | 10868.91 | 54.34
mt08cem000e |  | kg | Cemento gris en sacos. | 1.14 | 89.18 | 101.67
mt08adt010 |  | kg | Aditivo hidrófugo para imprimación de morteros u hormigones. | 0.023 | 654.88 | 15.06
mt20dhp010b |  | m | Dintel prefabricado de hormigón, de 13x5 cm, con goterón y anclaje metálico de acero galvanizado. | 1.05 | 14759.69 | 15497.67
mq06hor010 |  | h | Concretera. | 0.011 | 923.8 | 10.16
mo019 |  | h | Maestro 1ª construcción. | 0.266 | 4244.76 | 1129.11
mo111 |  | h | Jornal construcción. | 0.297 | 2861.42 | 849.84
|  | % | Medios auxiliares | 2 | 17662.76 | 353.26
|  | % | Costes indirectos | 3 | 18016.02 | 540.48
Coste de mantenimiento decenal: $ 927,83 en los primeros 10 años. |  |  |  |  | Total: | 18556.5