## Hoja 1
HRD010 | m | Dintel prefabricado.
Dintel de hormigón polímero, de 13x5 cm.
Descompuesto |  | Ud | Descomposición | Rend. | Precio unitario | Precio partida
mt08aaa010a |  | m³ | Agua. | 0.006 | 818.6 | 4.91
mt01arg005a |  | t | Arena de cantera, para mortero preparado en obra. | 0.004 | 10868.91 | 43.48
mt08cem000e |  | kg | Cemento gris en sacos. | 1.238 | 89.18 | 110.4
mt08adt010 |  | kg | Aditivo hidrófugo para imprimación de morteros u hormigones. | 0.025 | 654.88 | 16.37
mt20dho010b |  | m | Dintel de hormigón polímero, de 13x5 cm, con goterón y anclaje metálico de acero galvanizado. | 1.05 | 16645.65 | 17477.93
mq06hor010 |  | h | Concretera. | 0.011 | 923.8 | 10.16
mo019 |  | h | Maestro 1ª construcción. | 0.266 | 4244.76 | 1129.11
mo111 |  | h | Jornal construcción. | 0.294 | 2861.42 | 841.26
|  | % | Medios auxiliares | 2 | 19633.62 | 392.67
|  | % | Costes indirectos | 3 | 20026.29 | 600.79
Coste de mantenimiento decenal: $ 1.031,35 en los primeros 10 años. |  |  |  |  | Total: | 20627.08