## Hoja 1
HRF010 | m |  | Revestimiento de frente de losa.
Revestimiento de frente de losa con piezas rectas de hormigón polímero de superficie pulida en la cara vista, color a elegir, de 36x3,5 cm.
Código |  | Unidad |  | Descripción | Cantidad | Precio unitario | Importe
1 |  |  |  | Materiales
mt08aaa010a |  | m³ |  | Agua. | 0.006 | 833.48 | 5
mt01arg005a |  | t |  | Arena de cantera, para mortero preparado en obra. | 0.005 | 11020.43 | 55.1
mt08cem000e |  | kg |  | Cemento gris en sacos. | 1.587 | 90.8 | 144.1
mt08adt010 |  | kg |  | Aditivo hidrófugo para imprimación de morteros u hormigones. | 0.032 | 666.79 | 21.34
mt20wwa040 |  | kg |  | Adhesivo cementoso flexible y de gran adherencia. | 2.171 | 324.99 | 705.55
mt20zhp020i |  | m |  | Piezas rectas de hormigón polímero de superficie pulida en la cara vista, color a elegir, de 36x3,5 cm, con rugosidades y anclajes metálicos de acero inoxidable en la cara oculta para incrementar la adherencia. | 1.05 | 11540.89 | 12117.93
mt20wwa025 |  | m |  | Perfil de espuma de polietileno, de 6 mm de diámetro, para relleno de juntas. | 0.36 | 253.49 | 91.26
mt20wwa035 |  | Ud |  | Bote de imprimación para masillas (250 cm³). | 0.089 | 3477.34 | 309.48
mt20wwa030 |  | Ud |  | Bote de masilla de poliuretano impermeable (310 cm³). | 0.178 | 3412.34 | 607.4
[5 empty] | Subtotal materiales: |  | 14057.16
2 |  |  |  | Maquinaria
mq06hor010 |  | h |  | Concretera. | 0.006 | 908.79 | 5.45
[5 empty] | Subtotal maquinaria: |  | 5.45
3 |  |  |  | Mano de obra
mo020 |  | h |  | Maestro 1ª construcción. | 0.222 | 4823.28 | 1070.77
mo113 |  | h |  | Jornal construcción. | 0.258 | 3416.2 | 881.38
[5 empty] | Subtotal mano de obra: |  | 1952.15
4 |  |  |  | Herramientas
|  | % |  | Herramientas | 2 | 16014.76 | 320.3
Coste de mantenimiento decenal: $ 816,75 en los primeros 10 años. |  |  |  |  | Costos directos (1+2+3+4): |  | 16335.06