## Hoja 1
HRG010 |  | Ud |  | Gárgola.
Gárgola de tubo de acero con resistencia mejorada a la corrosión atmosférica (corten) S355J0WP, de 100 mm de diámetro, 500 mm de longitud y 2 mm de espesor, recibida con masilla de silicona neutra.
Código | Unidad |  | Descripción |  | Cantidad | Precio unitario | Importe
1 |  |  | Materiales
mt15sja100 | Ud |  | Cartucho de masilla de silicona neutra. |  | 0.1 | 2604.76 | 260.48
mt20gac010b | Ud |  | Gárgola de tubo de acero con resistencia mejorada a la corrosión atmosférica (corten) S355J0WP, de 100 mm de diámetro, 500 mm de longitud y 2 mm de espesor. |  | 1 | 102370.48 | 102370.48
[5 empty] | Subtotal materiales: |  | 102630.96
2 |  |  | Mano de obra
mo020 | h |  | Maestro 1ª construcción. |  | 0.076 | 4823.28 | 366.57
mo113 | h |  | Jornal construcción. |  | 0.076 | 3416.2 | 259.63
[5 empty] | Subtotal mano de obra: |  | 626.2
3 |  |  | Herramientas
| % |  | Herramientas |  | 2 | 103257.16 | 2065.14
Coste de mantenimiento decenal: $ 14.745,12 en los primeros 10 años. |  |  |  |  | Costos directos (1+2+3): |  | 105322.3