## Hoja 1
HRJ010 | m |  | Jamba.
Jamba de hormigón polímero de superficie pulida, de color gris, de 40x2 cm.
Código |  | Unidad |  | Descripción | Cantidad | Precio unitario | Importe
1 |  |  |  | Materiales
mt08aaa010a |  | m³ |  | Agua. | 0.006 | 833.48 | 5
mt01arg005a |  | t |  | Arena de cantera, para mortero preparado en obra. | 0.006 | 11020.43 | 66.12
mt08cem000e |  | kg |  | Cemento gris en sacos. | 1.776 | 90.8 | 161.26
mt08adt010 |  | kg |  | Aditivo hidrófugo para imprimación de morteros u hormigones. | 0.036 | 666.79 | 24
mt20wwa040 |  | kg |  | Adhesivo cementoso flexible y de gran adherencia. | 2.408 | 324.99 | 782.58
mt20rhl020h |  | m |  | Jamba de hormigón polímero de superficie pulida, de color gris, de 40x2 cm, con anclaje metálico de acero inoxidable. | 1.05 | 21065.57 | 22118.85
mt20wwa025 |  | m |  | Perfil de espuma de polietileno, de 6 mm de diámetro, para relleno de juntas. | 0.4 | 253.49 | 101.4
mt20wwa035 |  | Ud |  | Bote de imprimación para masillas (250 cm³). | 0.041 | 3477.34 | 142.57
mt20wwa030 |  | Ud |  | Bote de masilla de poliuretano impermeable (310 cm³). | 0.083 | 3412.34 | 283.22
[5 empty] | Subtotal materiales: |  | 23685
2 |  |  |  | Maquinaria
mq06hor010 |  | h |  | Concretera. | 0.006 | 908.79 | 5.45
[5 empty] | Subtotal maquinaria: |  | 5.45
3 |  |  |  | Mano de obra
mo020 |  | h |  | Maestro 1ª construcción. | 0.381 | 4823.28 | 1837.67
mo113 |  | h |  | Jornal construcción. | 0.421 | 3416.2 | 1438.22
[5 empty] | Subtotal mano de obra: |  | 3275.89
4 |  |  |  | Herramientas
|  | % |  | Herramientas | 2 | 26966.34 | 539.33
Coste de mantenimiento decenal: $ 2.475,51 en los primeros 10 años. |  |  |  |  | Costos directos (1+2+3+4): |  | 27505.67