## Hoja 1
HRM010 | m | Cornisa de fachada.
Cornisa de fachada realizada mediante piezas prefabricadas de hormigón, de color beige, de 20x30x17 cm.
Código |  |  | Unidad | Descripción | Cantidad | Precio unitario | Importe
1 |  |  |  | Materiales
mt08aaa010a |  |  | m³ | Agua. | 0.006 | 833.48 | 5
mt01arg005a |  |  | t | Arena de cantera, para mortero preparado en obra. | 0.027 | 11020.43 | 297.55
mt08cem000e |  |  | kg | Cemento gris en sacos. | 6.84 | 90.8 | 621.07
mt08adt010 |  |  | kg | Aditivo hidrófugo para imprimación de morteros u hormigones. | 0.137 | 666.79 | 91.35
mt20mhp020c |  |  | m | Piezas prefabricadas de hormigón, color beige, de 20x30x17 cm, para formación de cornisa de fachada. | 1.05 | 20006.12 | 21006.43
mt09mcr235 |  |  | kg | Mortero de juntas para prefabricados de hormigón y piedra artificial, compuesto de cemento, áridos, pigmentos y aditivos especiales. | 0.282 | 1337.53 | 377.18
mt10haf090aiem |  |  | m³ | Hormigón H25 (20) 20/6, no expuesto a ciclos hielo-deshielo, exposición a sulfatos despreciable, sin requerimiento de permeabilidad, no expuesto a ambientes salinos, docilidad blanda, preparado en central, con cemento grado normal, según NCh 170.Of85 y ACI 318-08. | 0.04 | 57100.65 | 2284.03
mt07aco100a |  |  | kg | Acero en barras con resaltes, A63-42H, diámetros varios, según NCh204.Of77. | 1.776 | 563.29 | 1000.4
mt28pcs010 |  |  | l | Tratamiento superficial hidrofugante, de superficie invisible. | 0.18 | 5459.99 | 982.8
[5 empty] | Subtotal materiales: |  | 26665.81
2 |  |  |  | Maquinaria
mq06hor010 |  |  | h | Concretera. | 0.014 | 908.79 | 12.72
[5 empty] | Subtotal maquinaria: |  | 12.72
3 |  |  |  | Mano de obra
mo020 |  |  | h | Maestro 1ª construcción. | 0.254 | 4823.28 | 1225.11
mo113 |  |  | h | Jornal construcción. | 0.436 | 3416.2 | 1489.46
[5 empty] | Subtotal mano de obra: |  | 2714.57
4 |  |  |  | Herramientas
|  |  | % | Herramientas | 2 | 29393.1 | 587.86
Coste de mantenimiento decenal: $ 2.998,10 en los primeros 10 años. |  |  |  |  | Costos directos (1+2+3+4): |  | 29980.96