## Hoja 1
HRM020 | m |  | Remate de cornisa de fachada.
Remate de cornisa de mármol Blanco Macael, de 36 a 50 cm de anchura y 2 cm de espesor.
Código |  | Unidad |  | Descripción | Cantidad | Precio unitario | Importe
1 |  |  |  | Materiales
mt08aaa010a |  | m³ |  | Agua. | 0.006 | 833.48 | 5
mt01arg005a |  | t |  | Arena de cantera, para mortero preparado en obra. | 0.02 | 11020.43 | 220.41
mt08cem000e |  | kg |  | Cemento gris en sacos. | 4.94 | 90.8 | 448.55
mt08adt010 |  | kg |  | Aditivo hidrófugo para imprimación de morteros u hormigones. | 0.099 | 666.79 | 66.01
mt20rpn010ha |  | m |  | Remate de cornisa de mármol Blanco Macael, de 36 a 50 cm de anchura y 2 cm de espesor, con goterón, cara y canto recto pulidos. | 1.05 | 14643.86 | 15376.05
mt09mcr220 |  | kg |  | Mortero de rejuntado para revestimientos, interiores o exteriores, de piedra natural, pulida o para pulir, compuesto de cemento, áridos a base de polvo de mármol, pigmentos resistentes a los álcalis y aditivos especiales. | 0.035 | 974.72 | 34.12
[5 empty] | Subtotal materiales: |  | 16150.14
2 |  |  |  | Maquinaria
mq06hor010 |  | h |  | Concretera. | 0.01 | 908.79 | 9.09
[5 empty] | Subtotal maquinaria: |  | 9.09
3 |  |  |  | Mano de obra
mo020 |  | h |  | Maestro 1ª construcción. | 0.241 | 4823.28 | 1162.41
mo113 |  | h |  | Jornal construcción. | 0.373 | 3416.2 | 1274.24
[5 empty] | Subtotal mano de obra: |  | 2436.65
4 |  |  |  | Herramientas
|  | % |  | Herramientas | 2 | 18595.88 | 371.92
Coste de mantenimiento decenal: $ 1.896,78 en los primeros 10 años. |  |  |  |  | Costos directos (1+2+3+4): |  | 18967.8