## Hoja 1
HRZ010 | m |  | Zócalo.
Zócalo de hormigón polímero de superficie pulida, de color gris, de 4,5x4,5 cm.
Código |  | Unidad |  | Descripción | Cantidad | Precio unitario | Importe
1 |  |  |  | Materiales
mt08aaa010a |  | m³ |  | Agua. | 0.006 | 833.48 | 5
mt01arg005a |  | t |  | Arena de cantera, para mortero preparado en obra. | 0.001 | 11020.43 | 11.02
mt08cem000e |  | kg |  | Cemento gris en sacos. | 0.45 | 90.8 | 40.86
mt08adt010 |  | kg |  | Aditivo hidrófugo para imprimación de morteros u hormigones. | 0.009 | 666.79 | 6
mt20wwa040 |  | kg |  | Adhesivo cementoso flexible y de gran adherencia. | 0.27 | 324.99 | 87.75
mt20zhp010a |  | m |  | Zócalo de hormigón polímero de superficie pulida, de color gris, de 4,5x4,5 cm, con anclaje metálico de acero inoxidable. | 1.05 | 2944.37 | 3091.59
mt20wwa025 |  | m |  | Perfil de espuma de polietileno, de 6 mm de diámetro, para relleno de juntas. | 0.09 | 253.49 | 22.81
mt20wwa035 |  | Ud |  | Bote de imprimación para masillas (250 cm³). | 0.009 | 3477.34 | 31.3
mt20wwa030 |  | Ud |  | Bote de masilla de poliuretano impermeable (310 cm³). | 0.018 | 3412.34 | 61.42
[5 empty] | Subtotal materiales: |  | 3357.75
2 |  |  |  | Maquinaria
mq06hor010 |  | h |  | Concretera. | 0.006 | 908.79 | 5.45
[5 empty] | Subtotal maquinaria: |  | 5.45
3 |  |  |  | Mano de obra
mo020 |  | h |  | Maestro 1ª construcción. | 0.254 | 4823.28 | 1225.11
mo113 |  | h |  | Jornal construcción. | 0.264 | 3416.2 | 901.88
[5 empty] | Subtotal mano de obra: |  | 2126.99
4 |  |  |  | Herramientas
|  | % |  | Herramientas | 2 | 5490.19 | 109.8
Coste de mantenimiento decenal: $ 896,00 en los primeros 10 años. |  |  |  |  | Costos directos (1+2+3+4): |  | 5599.99