## Hoja 1
HRZ010 | m |  | Zócalo.
Zócalo de hormigón polímero de superficie pulida, de color blanco, de 5x32,5 cm.
Código |  | Unidad |  | Descripción | Cantidad | Precio unitario | Importe
1 |  |  |  | Materiales
mt08aaa010a |  | m³ |  | Agua. | 0.006 | 833.48 | 5
mt01arg005a |  | t |  | Arena de cantera, para mortero preparado en obra. | 0.005 | 11020.43 | 55.1
mt08cem000e |  | kg |  | Cemento gris en sacos. | 1.565 | 90.8 | 142.1
mt08adt010 |  | kg |  | Aditivo hidrófugo para imprimación de morteros u hormigones. | 0.031 | 666.79 | 20.67
mt20wwa040 |  | kg |  | Adhesivo cementoso flexible y de gran adherencia. | 1.961 | 324.99 | 637.31
mt20zhp010i |  | m |  | Zócalo de hormigón polímero de superficie pulida, de color blanco, de 5x32,5 cm, con anclaje metálico de acero inoxidable. | 1.05 | 25148.17 | 26405.58
mt20wwa025 |  | m |  | Perfil de espuma de polietileno, de 6 mm de diámetro, para relleno de juntas. | 0.375 | 253.49 | 95.06
mt20wwa035 |  | Ud |  | Bote de imprimación para masillas (250 cm³). | 0.035 | 3477.34 | 121.71
mt20wwa030 |  | Ud |  | Bote de masilla de poliuretano impermeable (310 cm³). | 0.071 | 3412.34 | 242.28
[5 empty] | Subtotal materiales: |  | 27724.81
2 |  |  |  | Maquinaria
mq06hor010 |  | h |  | Concretera. | 0.006 | 908.79 | 5.45
[5 empty] | Subtotal maquinaria: |  | 5.45
3 |  |  |  | Mano de obra
mo020 |  | h |  | Maestro 1ª construcción. | 0.395 | 4823.28 | 1905.2
mo113 |  | h |  | Jornal construcción. | 0.43 | 3416.2 | 1468.97
[5 empty] | Subtotal mano de obra: |  | 3374.17
4 |  |  |  | Herramientas
|  | % |  | Herramientas | 2 | 31104.43 | 622.09
Coste de mantenimiento decenal: $ 5.076,24 en los primeros 10 años. |  |  |  |  | Costos directos (1+2+3+4): |  | 31726.52