## Hoja 1
HYA020 | m² | Ayudas de albañilería para reposición de instalaciones.
Repercusión por m² de superficie rehabilitada de obra, de ayudas de cualquier trabajo de albañilería, necesarias para la reposición de la infraestructura común de telecomunicaciones (ICT) formada por: acometida, canalizaciones y registro de enlace, recintos, canalizaciones y registros principales y secundarios, registros de terminación de red, canalización interior de usuario, registros de paso y registros de toma, con un grado de complejidad medio, en edificio plurifamiliar, incluida parte proporcional de elementos comunes. Incluso material auxiliar para la correcta ejecución de los trabajos.
Código |  |  | Unidad | Descripción | Cantidad | Precio unitario | Importe
1 |  |  |  | Materiales
mt09pye010b |  |  | m³ | Pasta de yeso de construcción B1. | 0.015 | 89277 | 1339.15
mt08aaa010a |  |  | m³ | Agua. | 0.006 | 919.27 | 5.52
mt01arg005a |  |  | t | Arena de cantera, para mortero preparado en obra. | 0.016 | 11852.9 | 189.65
mt08cem000e |  |  | kg | Cemento gris en sacos. | 2.5 | 100.14 | 250.35
mt08adt010 |  |  | kg | Aditivo hidrófugo para imprimación de morteros u hormigones. | 0.05 | 735.42 | 36.77
[5 empty] | Subtotal materiales: |  | 1821.44
2 |  |  |  | Maquinaria
mq05per010 |  |  | h | Perforadora con corona diamantada y soporte, por vía húmeda. | 0.006 | 17905.4 | 107.43
[5 empty] | Subtotal maquinaria: |  | 107.43
3 |  |  |  | Mano de obra
mo020 |  |  | h | Maestro 1ª construcción. | 0.024 | 8327.21 | 199.85
mo113 |  |  | h | Jornal construcción. | 0.061 | 5997.35 | 365.84
[5 empty] | Subtotal mano de obra: |  | 565.69
4 |  |  |  | Herramientas
|  |  | % | Herramientas | 4 | 2494.56 | 99.78
[5 empty] | Costos directos (1+2+3+4): |  | 2594.34