## Hoja 1
HYR010 | Ud | Recibido de plato de ducha.
Recibido de plato de ducha de cualquier medida.
Descompuesto |  |  | Ud | Descomposición | Rend. | Precio unitario | Precio partida
mt04lvc010a |  |  | Ud | Ladrillo cerámico hueco sencillo, para revestir, 24x11,5x4 cm. | 12 | 61.52 | 738.24
mt08aaa010a |  |  | m³ | Agua. | 0.006 | 845.81 | 5.07
mt01arg005a |  |  | t | Arena de cantera, para mortero preparado en obra. | 0.008 | 11212.2 | 89.7
mt08cem000e |  |  | kg | Cemento gris en sacos. | 1.25 | 92.14 | 115.18
mt01ara010 |  |  | m³ | Arena de 0 a 5 mm de diámetro. | 0.05 | 7487.26 | 374.36
mq06hor010 |  |  | h | Concretera. | 0.006 | 951.93 | 5.71
mo020 |  |  | h | Maestro 1ª construcción. | 1.614 | 4822.11 | 7782.89
mo113 |  |  | h | Jornal construcción. | 1.664 | 3415.37 | 5683.18
|  |  | % | Medios auxiliares | 2 | 14794.33 | 295.89
|  |  | % | Costes indirectos | 3 | 15090.22 | 452.71
[6 empty] | Total: | 15542.93