## Hoja 1
HYR030 |  |  | Ud | Recibido de premarco metálico.
Colocación y fijación de premarco metálico, mediante recibido al paramento de las patillas de anclaje con mortero de cemento, confeccionado en obra, con aditivo hidrófugo, dosificación 1:4, para fijar posteriormente, sobre él, el marco de las puertas exteriores y ventanas de hasta 2 m² de superficie.
Descompuesto | Ud | Descomposición |  |  | Rend. | Precio unitario | Precio partida
mt08aaa010a | m³ | Agua. |  |  | 0.006 | 845.81 | 5.07
mt01arg005a | t | Arena de cantera, para mortero preparado en obra. |  |  | 0.015 | 11212.2 | 168.18
mt08cem000e | kg | Cemento gris en sacos. |  |  | 3.8 | 92.14 | 350.13
mt08adt010 | kg | Aditivo hidrófugo para imprimación de morteros u hormigones. |  |  | 0.076 | 676.64 | 51.42
mq06hor010 | h | Concretera. |  |  | 0.008 | 951.93 | 7.62
mo020 | h | Maestro 1ª construcción. |  |  | 0.335 | 4822.11 | 1615.41
mo113 | h | Jornal construcción. |  |  | 0.435 | 3415.37 | 1485.69
| % | Medios auxiliares |  |  | 2 | 3683.52 | 73.67
| % | Costes indirectos |  |  | 3 | 3757.19 | 112.72
[6 empty] | Total: | 3869.91