## Hoja 1
HYR040 |  | Ud |  | Recibido de puertas exteriores y ventanas.
Colocación y fijación de puertas exteriores y ventanas de hasta 2 m² de superficie, mediante recibido al paramento de las patillas de anclaje con mortero de cemento, confeccionado en obra, con aditivo hidrófugo, dosificación 1:6.
Descompuesto | Ud |  | Descomposición |  | Rend. | Precio unitario | Precio partida
mt08aaa010a | m³ |  | Agua. |  | 0.006 | 845.81 | 5.07
mt01arg005a | t |  | Arena de cantera, para mortero preparado en obra. |  | 0.016 | 11212.2 | 179.4
mt08cem000e | kg |  | Cemento gris en sacos. |  | 2.5 | 92.14 | 230.35
mt08adt010 | kg |  | Aditivo hidrófugo para imprimación de morteros u hormigones. |  | 0.05 | 676.64 | 33.83
mq06hor010 | h |  | Concretera. |  | 0.008 | 951.93 | 7.62
mo020 | h |  | Maestro 1ª construcción. |  | 0.894 | 4822.11 | 4310.97
mo113 | h |  | Jornal construcción. |  | 0.993 | 3415.37 | 3391.46
| % |  | Medios auxiliares |  | 2 | 8158.7 | 163.17
| % |  | Costes indirectos |  | 3 | 8321.87 | 249.66
[6 empty] | Total: | 8571.53