## Hoja 1
HYR090 | m² | Recibido de reja.
Colocación y fijación de reja metálica, mediante recibido con mortero de cemento, confeccionado en obra, con aditivo hidrófugo, dosificación 1:4.
Descompuesto |  |  | Ud | Descomposición | Rend. | Precio unitario | Precio partida
mt08aaa010a |  |  | m³ | Agua. | 0.006 | 845.81 | 5.07
mt01arg005a |  |  | t | Arena de cantera, para mortero preparado en obra. | 0.015 | 11212.2 | 168.18
mt08cem000e |  |  | kg | Cemento gris en sacos. | 3.8 | 92.14 | 350.13
mt08adt010 |  |  | kg | Aditivo hidrófugo para imprimación de morteros u hormigones. | 0.076 | 676.64 | 51.42
mq06hor010 |  |  | h | Concretera. | 0.008 | 951.93 | 7.62
mo020 |  |  | h | Maestro 1ª construcción. | 0.497 | 4822.11 | 2396.59
mo113 |  |  | h | Jornal construcción. | 0.596 | 3415.37 | 2035.56
|  |  | % | Medios auxiliares | 2 | 5014.57 | 100.29
|  |  | % | Costes indirectos | 3 | 5114.86 | 153.45
[6 empty] | Total: | 5268.31