## Hoja 1
HYR100 | Ud |  |  | Recibido de pequeño elemento.
Colocación y fijación de pequeño elemento, mediante recibido al paramento de albañilería de ladrillo cerámico hueco, con pasta de yeso B1, acabado enlucido con yeso de aplicación en capa fina C6.
Descompuesto |  | Ud | Descomposición |  | Rend. | Precio unitario | Precio partida
mt09pye010b |  | m³ | Pasta de yeso de construcción B1. |  | 0.001 | 43333.57 | 43.33
mt09pye010a |  | m³ | Pasta de yeso para aplicación en capa fina C6. |  | 0.001 | 48656.19 | 48.66
mo020 |  | h | Maestro 1ª construcción. |  | 0.31 | 4822.11 | 1494.85
mo113 |  | h | Jornal construcción. |  | 0.124 | 3415.37 | 423.51
|  | % | Medios auxiliares |  | 2 | 2010.35 | 40.21
|  | % | Costes indirectos |  | 3 | 2050.56 | 61.52
[6 empty] | Total: | 2112.08