## Hoja 1
HYR100 |  | Ud |  | Recibido de pequeño elemento.
Colocación y fijación de pequeño elemento, mediante recibido al paramento de albañilería de ladrillo cerámico macizo, con mortero de cemento, confeccionado en obra, con aditivo hidrófugo, dosificación 1:6.
Descompuesto | Ud |  | Descomposición |  | Rend. | Precio unitario | Precio partida
mt08aaa010a | m³ |  | Agua. |  | 0.006 | 845.81 | 5.07
mt01arg005a | t |  | Arena de cantera, para mortero preparado en obra. |  | 0.002 | 11212.2 | 22.42
mt08cem000e | kg |  | Cemento gris en sacos. |  | 0.38 | 92.14 | 35.01
mt08adt010 | kg |  | Aditivo hidrófugo para imprimación de morteros u hormigones. |  | 0.008 | 676.64 | 5.41
mq06hor010 | h |  | Concretera. |  | 0.006 | 951.93 | 5.71
mo020 | h |  | Maestro 1ª construcción. |  | 0.248 | 4822.11 | 1195.88
mo113 | h |  | Jornal construcción. |  | 0.273 | 3415.37 | 932.4
| % |  | Medios auxiliares |  | 2 | 2201.9 | 44.04
| % |  | Costes indirectos |  | 3 | 2245.94 | 67.38
[6 empty] | Total: | 2313.32