## Hoja 1
HYT010 | m |  | Apertura de rozas.
Apertura y tapado de rozas con mortero de cemento, confeccionado en obra, dosificación 1:6 en albañilería de ladrillo macizo, con rozadora eléctrica y carga manual de escombros sobre camión o contenedor.
Descompuesto | Ud | Descomposición |  | Rend. | Precio unitario | Precio partida
mt08aaa010a | m³ | Agua. |  | 0.006 | 845.81 | 5.07
mt01arg005a | t | Arena de cantera, para mortero preparado en obra. |  | 0.008 | 11212.2 | 89.7
mt08cem000e | kg | Cemento gris en sacos. |  | 1.25 | 92.14 | 115.18
mq06hor010 | h | Concretera. |  | 0.006 | 951.93 | 5.71
mo113 | h | Jornal construcción. |  | 0.435 | 3415.37 | 1485.69
| % | Medios auxiliares |  | 2 | 1701.35 | 34.03
| % | Costes indirectos |  | 3 | 1735.38 | 52.06
[5 empty] | Total: | 1787.44