## Hoja 1
HYT010 |  | m |  | Apertura de rozas.
Apertura y tapado de rozas con mortero de cemento, confeccionado en obra, dosificación 1:6 en albañilería de bloque hueco de hormigón, con medios manuales y carga manual de escombros sobre camión o contenedor.
Descompuesto | Ud |  | Descomposición |  | Rend. | Precio unitario | Precio partida
mt08aaa010a | m³ |  | Agua. |  | 0.006 | 845.81 | 5.07
mt01arg005a | t |  | Arena de cantera, para mortero preparado en obra. |  | 0.008 | 11212.2 | 89.7
mt08cem000e | kg |  | Cemento gris en sacos. |  | 1.25 | 92.14 | 115.18
mq06hor010 | h |  | Concretera. |  | 0.006 | 951.93 | 5.71
mo113 | h |  | Jornal construcción. |  | 0.646 | 3415.37 | 2206.33
| % |  | Medios auxiliares |  | 2 | 2421.99 | 48.44
| % |  | Costes indirectos |  | 3 | 2470.43 | 74.11
[6 empty] | Total: | 2544.54