## Hoja 1
IBP500 | Ud |  | Caja de selección de flujo refrigerante, para sistema con recuperación de calor.
Caja de selección de flujo refrigerante, sistema VRF con recuperación de calor, para gas R-410A, para un máximo de 4 unidades interiores conectables directamente, modelo RBM-Y1801F4PE "TOSHIBA", con una capacidad máxima de unidades interiores conectadas aguas abajo menor de 72 kW, alimentación monofásica (230V/50Hz). El precio no incluye la canalización ni el cableado eléctrico de alimentación.
Código |  | Unidad |  | Descripción | Cantidad | Precio unitario | Importe
1 |  |  |  | Materiales
mt42tsb504a |  | Ud |  | Caja de selección de flujo refrigerante, sistema VRF con recuperación de calor, para gas R-410A, para un máximo de 4 unidades interiores conectables directamente, modelo RBM-Y1801F4PE "TOSHIBA", con una capacidad máxima de unidades interiores conectadas aguas abajo menor de 72 kW, alimentación monofásica (230V/50Hz). | 1 | 3276720 | 3276720
[5 empty] | Subtotal materiales: |  | 3276720
2 |  |  |  | Mano de obra
mo005 |  | h |  | Maestro 1ª instalador de climatización. | 0.608 | 5628.66 | 3422.23
mo104 |  | h |  | Ayudante instalador de climatización. | 0.608 | 4056.56 | 2466.39
[5 empty] | Subtotal mano de obra: |  | 5888.62
3 |  |  |  | Herramientas
|  | % |  | Herramientas | 2 | 3282610 | 65652.1
Coste de mantenimiento decenal: $ 1.171.890,55 en los primeros 10 años. |  |  |  |  | Costos directos (1+2+3): |  | 3348260