## Hoja 1
ICG030 | Ud | Caldera a gas, doméstica, convencional, de pie, para calefacción.
Caldera de pie a gas (P/N), para calefacción, cámara de combustión abierta y tiro natural, potencia de 48 kW, dimensiones 740x737x850 mm, encendido electrónico y seguridad por ionización, sin llama piloto, equipamiento formado por: cuerpo de caldera de fierro fundido, panel de control y mando, quemador multigás para gas natural y propano, sensor de control de humos, sin incluir el ducto para evacuación de los productos de la combustión. Totalmente montada, conexionada y probada.
Código |  | Unidad | Descripción | Cantidad | Precio unitario | Importe
1 |  |  | Materiales
mt38cpj010s |  | Ud | Caldera de pie a gas (P/N), para calefacción, cámara de combustión abierta y tiro natural, potencia de 48 kW, dimensiones 740x737x850 mm, encendido electrónico y seguridad por ionización, sin llama piloto, equipamiento formado por: cuerpo de caldera de fierro fundido, panel de control y mando, quemador multigás para gas natural y propano, sensor de control de humos. | 1 | 1756350 | 1756350
mt38www010 |  | Ud | Material auxiliar para instalaciones de calefacción. | 1 | 1901.2 | 1901.2
|  |  |  | Subtotal materiales: |  | 1758250
2 |  |  | Mano de obra
mo004 |  | h | Maestro 1ª calefactor. | 7.427 | 8556.75 | 63551
mo103 |  | h | Ayudante calefactor. | 7.427 | 6212.96 | 46143.7
|  |  |  | Subtotal mano de obra: |  | 109695
3 |  |  | Herramientas
|  | % | Herramientas | 2 | 1867940 | 37358.8
Coste de mantenimiento decenal: $ 1.810.035,50 en los primeros 10 años. |  |  |  | Costos directos (1+2+3): |  | 1905300