## Hoja 1
ICG225 | Ud | Caldera a gas, doméstica, de condensación, de pie, para calefacción.
Caldera de pie, de condensación con recuperador de acero inoxidable, con cuerpo de fundición de aluminio/silicio y quemador presurizado modulante a gas, eficiencia energética clase A, potencia de calefacción de 4,5 a 22 kW, dimensiones 820x600x625 mm, cuadro de regulación y cronotermostato modulante con sonda de temperatura exterior, caudal másico de gas de escape 9,6 kg/s a carga total y 1,9 kg/s a carga parcial, con contenido de CO2 9,1% a carga total y 9,3% a carga parcial, presión de impulsión disponible 80 Pa, temperatura de impulsión hasta 100°C, contenido de agua 18,8 l, kit de unión de caldera a gas a colector o grupo de bombeo, kit de seguridad para caldera a gas, kit de unión de caldera a gas a vaso de expansión, sin incluir el ducto para evacuación de los productos de la combustión. Totalmente montada, conexionada y probada.
Código |  | Unidad | Descripción | Cantidad | Precio unitario | Importe
1 |  |  | Materiales
mt38cpj120a |  | Ud | Caldera de pie, de condensación con recuperador de acero inoxidable, con cuerpo de fundición de aluminio/silicio y quemador presurizado modulante a gas, eficiencia energética clase A, potencia de calefacción de 4,5 a 22 kW, dimensiones 820x600x625 mm, cuadro de regulación y cronotermostato modulante con sonda de temperatura exterior, caudal másico de gas de escape 9,6 kg/s a carga total y 1,9 kg/s a carga parcial, con contenido de CO2 9,1% a carga total y 9,3% a carga parcial, presión de impulsión disponible 80 Pa, temperatura de impulsión hasta 100°C, contenido de agua 18,8 l. | 1 | 4766580 | 4766580
mt38cqj521a |  | Ud | Kit de seguridad para caldera a gas, compuesto por manómetro, válvula de seguridad y purgador de aire. | 1 | 197504 | 197504
mt38cqj531a |  | Ud | Kit de unión de caldera a gas a vaso de expansión, con válvula de llenado y vaciado. | 1 | 125785 | 125785
mt38www010 |  | Ud | Material auxiliar para instalaciones de calefacción. | 1 | 1901.2 | 1901.2
|  |  |  | Subtotal materiales: |  | 5091770
2 |  |  | Mano de obra
mo004 |  | h | Maestro 1ª calefactor. | 2.342 | 8556.75 | 20039.9
mo103 |  | h | Ayudante calefactor. | 2.342 | 6212.96 | 14550.8
|  |  |  | Subtotal mano de obra: |  | 34590.7
3 |  |  | Herramientas
|  | % | Herramientas | 2 | 5126360 | 102527
Coste de mantenimiento decenal: $ 4.967.441,33 en los primeros 10 años. |  |  |  | Costos directos (1+2+3): |  | 5228890