## Hoja 1
ICL685 |  |  | Ud | Controlador BC.
Controlador BC, para sistema aire-aire multi-split, con caudal variable de refrigerante, para gas R-410A, para conexión de unidad exterior con recuperación de calor, sistema de dos tubos, a 4 unidades interiores, gama City Multi, modelo CMB-P104-G "MITSUBISHI ELECTRIC".
Descompuesto | Ud | Descomposición |  |  | Rend. | Precio unitario | Precio partida
mt42mee610a | Ud | Controlador BC, para sistema aire-aire multi-split, con caudal variable de refrigerante, para gas R-410A, para conexión de unidad exterior con recuperación de calor, sistema de dos tubos, a 4 unidades interiores, gama City Multi, modelo CMB-P104-G "MITSUBISHI ELECTRIC", con separador de fases líquido/gas, reductores de conexión y manguito de drenaje flexible con aislamiento, alimentación monofásica a 230 V, peso 24 kg, dimensiones 648x284x648 mm. |  |  | 1 | 2882602.83 | 2882602.83
mo004 | h | Maestro 1ª instalador de climatización. |  |  | 0.58 | 4387.57 | 2544.79
mo102 | h | Ayudante instalador de climatización. |  |  | 0.58 | 2973.06 | 1724.37
| % | Medios auxiliares |  |  | 2 | 2886871.99 | 57737.44
| % | Costes indirectos |  |  | 3 | 2944609.43 | 88338.28
Coste de mantenimiento decenal: $ 1.061.531,70 en los primeros 10 años. | [5 empty] | Total: | 3032947.71