## Hoja 1
ICM050 | Ud |  | Emisor eléctrico para sistema de calefacción por techo radiante, con cielo falso continuo.
Panel radiante eléctrico con aislamiento de fibra de vidrio de 12 mm de espesor, para sistema de calefacción por techo radiante, con cielo falso continuo, potencia 88 W (135 W/m²), dimensiones 540x1170 mm, con generación de radiación infrarroja por film radiante y alimentación monofásica a 230 V.
Código |  | Unidad |  | Descripción | Cantidad | Precio unitario | Importe
1 |  |  |  | Materiales
mt38ilo100db |  | Ud |  | Panel radiante eléctrico con aislamiento de fibra de vidrio de 12 mm de espesor, para sistema de calefacción por techo radiante, con cielo falso continuo, potencia 88 W (135 W/m²), dimensiones 540x1170 mm, con generación de radiación infrarroja por film radiante y alimentación monofásica a 230 V. | 1 | 73374.4 | 73374.4
[5 empty] | Subtotal materiales: |  | 73374.4
2 |  |  |  | Mano de obra
mo004 |  | h |  | Maestro 1ª calefactor. | 0.101 | 8556.75 | 864.23
mo103 |  | h |  | Ayudante calefactor. | 0.051 | 6212.96 | 316.86
[5 empty] | Subtotal mano de obra: |  | 1181.09
3 |  |  |  | Herramientas
|  | % |  | Herramientas | 2 | 74555.5 | 1491.11
Coste de mantenimiento decenal: $ 26.996,55 en los primeros 10 años. |  |  |  |  | Costos directos (1+2+3): |  | 76046.6