## Hoja 1
ICM050 | Ud | Emisor eléctrico para sistema de calefacción por techo radiante, con cielo falso continuo.
Film radiante eléctrico, suministrado en rollo, para sistema de calefacción por techo radiante, con cielo falso continuo, potencia 96 W (80 W/m²), dimensiones 500x2400 mm, alimentación monofásica a 230 V.
Código |  | Unidad | Descripción | Cantidad | Precio unitario | Importe
1 |  |  | Materiales
mt38ilo105apc1 |  | Ud | Film radiante eléctrico, suministrado en rollo, para sistema de calefacción por techo radiante, con cielo falso continuo, potencia 96 W (80 W/m²), dimensiones 500x2400 mm, alimentación monofásica a 230 V. | 1 | 61458 | 61458
|  |  |  | Subtotal materiales: |  | 61458
2 |  |  | Mano de obra
mo004 |  | h | Maestro 1ª calefactor. | 0.171 | 8556.75 | 1463.2
mo103 |  | h | Ayudante calefactor. | 0.085 | 6212.96 | 528.1
|  |  |  | Subtotal mano de obra: |  | 1991.3
3 |  |  | Herramientas
|  | % | Herramientas | 2 | 63449.3 | 1268.99
Coste de mantenimiento decenal: $ 22.974,98 en los primeros 10 años. |  |  |  | Costos directos (1+2+3): |  | 64718.3