## Hoja 1
ICN016 | m |  | Canalización de protección de cableado de unidad de aire acondicionado.
Canalización de protección de cableado, empotrada, formada por tubo de PVC flexible, corrugado, reforzado, de 50 mm de diámetro nominal, con IP547.
Código |  | Unidad |  | Descripción | Cantidad | Precio unitario | Importe
1 |  |  |  | Materiales
mt35aia020f |  | m |  | Tubo curvable de PVC, transversalmente elástico, corrugado, forrado, de color negro, de 50 mm de diámetro nominal, para canalización empotrada en obra de albañilería (paredes y techos). Resistencia a la compresión 320 N, resistencia al impacto 2 julios, temperatura de trabajo -5°C hasta 60°C, con grado de protección IP547, propiedades eléctricas: aislante, no propagador de la llama. | 1 | 3238.26 | 3238.26
[5 empty] | Subtotal materiales: |  | 3238.26
2 |  |  |  | Mano de obra
mo003 |  | h |  | Maestro 1ª electricista. | 0.049 | 8556.75 | 419.28
mo102 |  | h |  | Ayudante electricista. | 0.049 | 6212.96 | 304.44
[5 empty] | Subtotal mano de obra: |  | 723.72
3 |  |  |  | Herramientas
|  | % |  | Herramientas | 2 | 3961.98 | 79.24
Coste de mantenimiento decenal: $ 202,06 en los primeros 10 años. |  |  |  |  | Costos directos (1+2+3): |  | 4041.22