## Hoja 1
ICN016 | m |  | Canalización de protección de cableado de unidad de aire acondicionado.
Canalización de protección de cableado, empotrada, formada por tubo de poliamida flexible, corrugado, libre de halógenos, de 50 mm de diámetro nominal, con IP547.
Código |  | Unidad |  | Descripción | Cantidad | Precio unitario | Importe
1 |  |  |  | Materiales
mt35aia030f |  | m |  | Tubo curvable de poliamida, exento de halógenos, transversalmente elástico, corrugado, de color gris, de 50 mm de diámetro nominal, para instalaciones eléctricas en edificios públicos y para evitar emisiones de humo y gases ácidos. Resistencia a la compresión 320 N, resistencia al impacto 2 julios, temperatura de trabajo -5°C hasta 90°C, con grado de protección IP547, no propagador de la llama. | 1 | 6311.86 | 6311.86
[5 empty] | Subtotal materiales: |  | 6311.86
2 |  |  |  | Mano de obra
mo003 |  | h |  | Maestro 1ª electricista. | 0.049 | 8556.75 | 419.28
mo102 |  | h |  | Ayudante electricista. | 0.049 | 6212.96 | 304.44
[5 empty] | Subtotal mano de obra: |  | 723.72
3 |  |  |  | Herramientas
|  | % |  | Herramientas | 2 | 7035.58 | 140.71
Coste de mantenimiento decenal: $ 358,81 en los primeros 10 años. |  |  |  |  | Costos directos (1+2+3): |  | 7176.29