## Hoja 1
ICN012 | kg |  | Carga de gas refrigerante.
Carga de la instalación con gas refrigerante R-410A, suministrado en botella con 50 kg de refrigerante.
Código |  | Unidad |  | Descripción | Cantidad | Precio unitario | Importe
1 |  |  |  | Materiales
mt42lin100a |  | kg |  | Gas refrigerante R-410A, suministrado en botella con 50 kg de refrigerante. | 1 | 18695.2 | 18695.2
[5 empty] | Subtotal materiales: |  | 18695.2
2 |  |  |  | Mano de obra
mo005 |  | h |  | Maestro 1ª instalador de climatización. | 0.122 | 8556.75 | 1043.92
mo104 |  | h |  | Ayudante instalador de climatización. | 0.122 | 6212.96 | 757.98
[5 empty] | Subtotal mano de obra: |  | 1801.9
3 |  |  |  | Herramientas
|  | % |  | Herramientas | 2 | 20497.1 | 409.94
Coste de mantenimiento decenal: $ 1.672,56 en los primeros 10 años. |  |  |  |  | Costos directos (1+2+3): |  | 20907