## Hoja 1
ICN018 | m | Red de evacuación de condensados.
Red de evacuación de condensados, colocada superficialmente y fijada al paramento, formada por tubo flexible de PVC, de 16 mm de diámetro y 1,5 mm de espesor, que conecta la unidad de aire acondicionado con la red de pequeña evacuación, la bajada, el colector o el bote sifónico. Incluso material auxiliar para montaje y sujeción a la obra, accesorios y piezas especiales colocados mediante unión pegada con adhesivo.
Código |  | Unidad | Descripción | Cantidad | Precio unitario | Importe
1 |  |  | Materiales
mt36tsf410a |  | Ud | Material auxiliar para montaje y sujeción a la obra de las tuberías de PVC flexible, de 16 mm de diámetro. | 0.5 | 140.03 | 70.02
mt36tsf010ac |  | m | Tubo de PVC flexible, de 16 mm de diámetro y 1,5 mm de espesor, con espiral de PVC rígido, según ISO 3994, con el precio incrementado el 10% en concepto de accesorios y piezas especiales. | 1.05 | 1026.91 | 1078.26
mt11var009 |  | l | Líquido limpiador para pegado mediante adhesivo de tubos y accesorios de PVC. | 0.015 | 25891.5 | 388.37
mt11var010 |  | l | Adhesivo para tubos y accesorios de PVC. | 0.008 | 32997.8 | 263.98
|  |  |  | Subtotal materiales: |  | 1800.63
2 |  |  | Mano de obra
mo008 |  | h | Maestro 1ª gasfitero. | 0.085 | 8556.75 | 727.32
mo107 |  | h | Ayudante gasfitero. | 0.043 | 6212.96 | 267.16
|  |  |  | Subtotal mano de obra: |  | 994.48
3 |  |  | Herramientas
|  | % | Herramientas | 2 | 2795.11 | 55.9
Coste de mantenimiento decenal: $ 142,55 en los primeros 10 años. |  |  |  | Costos directos (1+2+3): |  | 2851.01